## Calibration 110.2 (at 2020 W - different meter)
plug in meter	no of turns	Theoretical CT power	Max (A)	Min (B)	Mean	Standard Deviation	error (A)	error (B)	% error (A)	% error (B)	MAX % error
15.20	1.00	15.20	14.24	7.08	10.73	1.86	-0.96	-8.12	6.32	53.42	53.42	1.4165890027959
15.20	2.00	30.40	45.80	35.82	39.74	2.35	15.40	5.42	50.66	17.83	50.66	0.764972320080523
15.20	3.00	45.60	64.55	58.24	61.92	1.33	18.95	12.64	41.56	27.72	41.56	0.736434108527132
15.20	4.00	60.80	71.55	68.56	69.89	0.66	10.75	7.76	17.68	12.76	17.68	0.86993847474603
15.20	5.00	76.00	83.85	77.40	79.32	1.59	7.85	1.40	10.33	1.84	10.33	0.958144225920323
15.20	6.00	91.20	104.18	95.90	100.79	2.31	12.98	4.70	14.23	5.15	14.23	0.904851671792836
15.20	7.00	106.40	122.28	119.10	120.76	0.89	15.88	12.70	14.92	11.94	14.92	0.881086452467704
15.20	8.00	121.60	132.69	129.63	131.40	0.74	11.09	8.03	9.12	6.60	9.12	0.925418569254186
15.20	9.00	136.80	144.81	141.52	142.65	0.82	8.01	4.72	5.86	3.45	5.86	0.958990536277602
15.20	10.00	152.00	168.36	161.16	165.42	1.94	16.36	9.16	10.76	6.03	10.76	0.918873171321485
15.20	11.00	167.20	125.16	121.76	123.73	0.81	-42.04	-45.44	25.14	27.18	27.18	1.35132950779924
15.20	12.00	182.40	197.56	195.07	196.16	0.80	15.16	12.67	8.31	6.95	8.31	0.929853181076672
15.20	13.00	197.60	207.44	203.27	205.20	1.18	9.84	5.67	4.98	2.87	4.98	0.962962962962963
15.20	14.00	212.80	236.55	230.12	233.14	1.58	23.75	17.32	11.16	8.14	11.16	0.912756283777987
58.80	1.00	58.80	70.94	67.08	69.38	0.93	12.14	8.28	20.65	14.08	20.65	0.847506486019026
58.80	2.00	117.60	125.69	115.99	121.80	2.29	8.09	-1.61	6.88	1.37	6.88	0.96551724137931
58.80	3.00	176.40	198.59	195.56	196.93	0.86	22.19	19.16	12.58	10.86	12.58	0.895749758797542		101.91392268545
58.80	4.00	235.20	261.81	257.72	259.62	1.15	26.61	22.52	11.31	9.57	11.31	0.905939449965334		109.350099225944
58.80	5.00	294.00	325.65	320.37	322.94	1.16	31.65	26.37	10.77	8.97	10.77	0.910385830185174
58.80	6.00	352.80	383.41	378.87	381.42	1.11	30.61	26.07	8.68	7.39	8.68	0.924964605946201
58.80	7.00	411.60	389.51	384.26	386.06	1.34	-22.09	-27.34	5.37	6.64	6.64	1.06615551986738
58.80	8.00	470.40	449.35	443.63	446.58	1.59	-21.05	-26.77	4.47	5.69	5.69	1.05333870751041
58.80	9.00	529.20	517.68	511.06	515.52	1.45	-11.52	-18.14	2.18	3.43	3.43	1.02653631284916
58.80	10.00	588.00	567.76	559.01	564.64	2.20	-20.24	-28.99	3.44	4.93	4.93	1.04137149334089
58.80	11.00	646.80	707.38	700.98	705.00	1.92	60.58	54.18	9.37	8.38	9.37	0.917446808510638
58.80	12.00	705.60	670.01	658.84	664.95	3.13	-35.59	-46.76	5.04	6.63	6.63	1.06113241597113
58.80	13.00	764.40	792.21	786.62	789.70	1.51	27.81	22.22	3.64	2.91	3.64	0.967962517411675
58.80	14.00	823.20	892.73	886.84	890.13	1.60	69.53	63.64	8.45	7.73	8.45	0.924808735802635

Real Power (W) / Error (%)

	Theoretical value (V) / Meassured Value (V)

## Calibration Factor 102.2
plug in meter	no of turns	Theoretical CT power	Max (A)	Min (B)	Mean	Standard Deviation	error (A)	error (B)	% error (A)	% error (B)	MAX % error
15.20	1.00	15.20	24.36	16.92	20.55	2.18	9.16	1.72	60.26	11.32	60.26	0.739659367396594
15.20	2.00	30.40	41.01	34.04	37.75	1.78	10.61	3.64	34.90	11.97	34.90	0.805298013245033
15.20	3.00	45.60	62.47	60.56	61.78	0.5	16.87	14.96	37.00	32.81	37.00	0.738102945937196
15.20	4.00	60.80	67	65.48	66.23	0.38	6.20	4.68	10.20	7.70	10.20	0.918012985052091
15.20	5.00	76.00	79.83	71.9	75.85	2.14	3.83	-4.10	5.04	5.39	5.39	1.00197758734344
15.20	6.00	91.20	98.32	91.84	94.98	1.76	7.12	0.64	7.81	0.70	7.81	0.960202147820594
15.20	7.00	106.40	117.77	114.51	116.09	0.83	11.37	8.11	10.69	7.62	10.69	0.916530278232406
15.20	8.00	121.60	125.39	123.74	124.58	0.44	3.79	2.14	3.12	1.76	3.12	0.976079627548563
15.20	9.00	136.80	139.32	133.53	135.69	1.66	2.52	-3.27	1.84	2.39	2.39	1.00818041123148
15.20	10.00	152.00	157.22	152.34	155.38	1.15	5.22	0.34	3.43	0.22	3.43	0.978246878620157
15.20	11.00	167.20	175.3	165.22	173.16	1.91	8.10	-1.98	4.84	1.18	4.84	0.965580965580966
15.20	12.00	182.40	180.75	177.81	179.51	0.72	-1.65	-4.59	0.90	2.52	2.52	1.01609938165005
15.20	13.00	197.60	198.4	189.79	194.28	1.98	0.80	-7.81	0.40	3.95	3.95	1.01708873790406
59.40	1.00	59.40	65.15	62.79	64.17	0.52	5.75	3.39	9.68	5.71	9.68	0.925666199158485
59.40	2.00	118.80	123.87	121.61	122.84	0.46	5.07	2.81	4.27	2.37	4.27	0.967111690003256
59.40	3.00	178.20	182.86	179.82	181.6	0.61	4.66	1.62	2.62	0.91	2.62	0.981277533039648		101.91392268545
59.40	4.00	237.60	242.56	239.82	240.96	0.68	4.96	2.22	2.09	0.93	2.09	0.98605577689243		109.350099225944
59.40	5.00	297.00	301.3	298.08	299.54	0.84	4.30	1.08	1.45	0.36	1.45	0.991520331174467
59.40	6.00	356.40	359.74	357.55	358.6	0.62	3.34	1.15	0.94	0.32	0.94	0.993865030674847
59.40	7.00	415.80	417.25	413.97	416.16	0.85	1.45	-1.83	0.35	0.44	0.44	0.999134948096886
59.40	8.00	475.20	477.51	473.77	476.1	0.87	2.31	-1.43	0.49	0.30	0.49	0.998109640831758
59.40	9.00	534.60	537.11	532.54	535.39	1.01	2.51	-2.06	0.47	0.39	0.47	0.998524440127757
59.40	10.00	594.00	597.39	593.18	595.59	1.31	3.39	-0.82	0.57	0.14	0.57	0.997330378280361
59.40	11.00	653.40	651	645.89	648.44	1.23	-2.40	-7.51	0.37	1.15	1.15	1.0076491271359
59.40	12.00	712.80	712.09	708.12	710.34	1.02	-0.71	-4.68	0.10	0.66	0.66	1.00346313033195
59.40	13.00	772.20	721.82	716.46	718.74	1.44	-50.38	-55.74	6.52	7.22	7.22	1.07438016528926
59.40	14.00	831.60	823.54	817.27	821.07	1.54	-8.06	-14.33	0.97	1.72	1.72	1.01282472870766

Real Power (W) / Error (%)

	Theoretical value (V) / Meassured Value (V)